## et
Constituent | Amplitude [m] | Phase [deg]
M2 | 1.10 | 216.01
N2 | 0.23 | 190.52
S2 | 0.17 | 274.78
K1 | 0.07 | 355.08
NU2 | 0.04 | 196.57
K2 | 0.04 | 256.09
SA | 0.04 | 88.80
MU2 | 0.03 | 177.26
2N2 | 0.03 | 175.03
M4 | 0.02 | 122.76
L2 | 0.02 | 231.66
P1 | 0.02 | 349.49
O1 | 0.02 | 322.55
H1 | 0.02 | 168.54
T2 | 0.02 | 320.84
GAM2 | 0.01 | 286.01
SK3 | 0.01 | 158.48
M3 | 0.01 | 38.84
M6 | 0.01 | 318.90
LDA2 | 0.01 | 221.72
MS4 | 0.01 | 217.26
H2 | 0.01 | 83.32
2MN6 | 0.01 | 288.02
S1 | 0.01 | 85.19
MM | 0.01 | 150.76
MF | 0.01 | 178.14
S4 | 0.01 | 0.33
EPS2 | 0.01 | 175.28
J1 | 0.01 | 14.38
2MS6 | 0.00 | 333.59
MSM | 0.00 | 73.36
OQ2 | 0.00 | 141.79
MN4 | 0.00 | 104.91
MO3 | 0.00 | 233.51
SSA | 0.00 | 300.18
MSN2 | 0.00 | 91.59
M8 | 0.00 | 274.37
MSF | 0.00 | 195.62
MK4 | 0.00 | 207.83
MKS2 | 0.00 | 77.45
ETA2 | 0.00 | 243.17
SK4 | 0.00 | 292.70
R2 | 0.00 | 230.69
OO1 | 0.00 | 37.07
MK3 | 0.00 | 258.68
NO1 | 0.00 | 339.92
2MK6 | 0.00 | 303.11
PI1 | 0.00 | 359.92
2SM6 | 0.00 | 349.04
PHI1 | 0.00 | 3.99
SO1 | 0.00 | 83.23
PSI1 | 0.00 | 207.76
SN4 | 0.00 | 196.59
Q1 | 0.00 | 258.49
SO3 | 0.00 | 325.30
2MK5 | 0.00 | 60.38
3MK7 | 0.00 | 76.84
CHI1 | 0.00 | 43.91
TAU1 | 0.00 | 325.66
MSK6 | 0.00 | 331.85
THE1 | 0.00 | 320.47
ALP1 | 0.00 | 239.86
RHO1 | 0.00 | 173.87
2Q1 | 0.00 | 121.35
2SK5 | 0.00 | 266.57
BET1 | 0.00 | 257.23
UPS1 | 0.00 | 174.74
SIG1 | 0.00 | 213.53

## et1
Constituent | Amplitude [m] | Phase [deg]
M2 | 0.48 | 148.36
N2 | 0.12 | 116.26
O1 | 0.03 | 220.76
SA | 0.03 | 59.64
K1 | 0.02 | 266.76
S2 | 0.02 | 351.68
NU2 | 0.02 | 122.71
SSA | 0.02 | 160.83
MU2 | 0.02 | 93.25
2N2 | 0.02 | 88.75
H1 | 0.01 | 142.49
K2 | 0.01 | 30.79
MSM | 0.01 | 169.36
M4 | 0.01 | 277.43
Q1 | 0.01 | 205.40
P1 | 0.01 | 260.59
M3 | 0.01 | 9.49
T2 | 0.01 | 314.81
MF | 0.01 | 208.78
MS4 | 0.00 | 326.15
MSF | 0.00 | 155.24
L2 | 0.00 | 123.90
SK3 | 0.00 | 38.82
GAM2 | 0.00 | 230.72
M6 | 0.00 | 133.95
2MS6 | 0.00 | 179.72
MKS2 | 0.00 | 158.43
SO3 | 0.00 | 282.71
H2 | 0.00 | 41.72
MK3 | 0.00 | 332.79
MN4 | 0.00 | 252.66
EPS2 | 0.00 | 82.57
LDA2 | 0.00 | 110.89
SIG1 | 0.00 | 199.14
OQ2 | 0.00 | 70.28
MM | 0.00 | 37.24
2Q1 | 0.00 | 183.26
2MN6 | 0.00 | 82.25
MO3 | 0.00 | 210.52
RHO1 | 0.00 | 208.86
M8 | 0.00 | 114.88
S1 | 0.00 | 137.21
2SK5 | 0.00 | 26.88
MSN2 | 0.00 | 318.12
MK4 | 0.00 | 318.17
J1 | 0.00 | 337.77
S4 | 0.00 | 244.47
NO1 | 0.00 | 248.12
SN4 | 0.00 | 305.62
SO1 | 0.00 | 31.33
PSI1 | 0.00 | 147.89
OO1 | 0.00 | 17.72
SK4 | 0.00 | 186.78
ETA2 | 0.00 | 96.45
2MK6 | 0.00 | 178.84
ALP1 | 0.00 | 192.08
3MK7 | 0.00 | 208.51
2MK5 | 0.00 | 116.51
PI1 | 0.00 | 34.30
TAU1 | 0.00 | 298.88
THE1 | 0.00 | 293.93
PHI1 | 0.00 | 287.78
2SM6 | 0.00 | 202.21
BET1 | 0.00 | 160.34
R2 | 0.00 | 117.03
MSK6 | 0.00 | 14.81
UPS1 | 0.00 | 303.47
CHI1 | 0.00 | 82.16

## et2
Constituent | Amplitude [m] | Phase [deg]
M2 | 0.64 | 145.73
N2 | 0.15 | 116.47
O1 | 0.04 | 232.87
K1 | 0.04 | 274.76
NU2 | 0.03 | 119.71
S2 | 0.03 | 172.87
MU2 | 0.02 | 88.16
SA | 0.02 | 91.00
2N2 | 0.02 | 92.92
SSA | 0.02 | 169.88
K2 | 0.01 | 105.63
P1 | 0.01 | 269.08
Q1 | 0.01 | 215.91
MSM | 0.01 | 151.88
L2 | 0.01 | 182.96
H1 | 0.01 | 105.53
MF | 0.01 | 195.67
S1 | 0.01 | 84.80
T2 | 0.01 | 278.29
MM | 0.01 | 72.88
MSF | 0.01 | 152.13
H2 | 0.01 | 344.97
MKS2 | 0.01 | 124.52
EPS2 | 0.00 | 61.57
LDA2 | 0.00 | 141.08
GAM2 | 0.00 | 207.10
SK3 | 0.00 | 100.26
M3 | 0.00 | 341.19
ETA2 | 0.00 | 134.74
OQ2 | 0.00 | 59.63
SIG1 | 0.00 | 200.86
2Q1 | 0.00 | 207.11
RHO1 | 0.00 | 223.07
SO3 | 0.00 | 269.37
NO1 | 0.00 | 245.27
R2 | 0.00 | 121.81
MO3 | 0.00 | 199.27
S4 | 0.00 | 227.64
MK3 | 0.00 | 275.24
M4 | 0.00 | 188.43
2MS6 | 0.00 | 177.70
M6 | 0.00 | 122.02
MS4 | 0.00 | 162.36
MN4 | 0.00 | 152.79
MSN2 | 0.00 | 340.19
J1 | 0.00 | 320.70
2SK5 | 0.00 | 16.79
PHI1 | 0.00 | 310.78
CHI1 | 0.00 | 306.96
SK4 | 0.00 | 184.98
OO1 | 0.00 | 353.10
PSI1 | 0.00 | 194.26
ALP1 | 0.00 | 157.08
2MK6 | 0.00 | 174.26
2MN6 | 0.00 | 72.49
MK4 | 0.00 | 99.38
SO1 | 0.00 | 56.74
UPS1 | 0.00 | 178.97
M8 | 0.00 | 32.45
PI1 | 0.00 | 141.18
SN4 | 0.00 | 161.76
2MK5 | 0.00 | 59.46
THE1 | 0.00 | 142.90
3MK7 | 0.00 | 178.97
2SM6 | 0.00 | 296.63
BET1 | 0.00 | 57.68
MSK6 | 0.00 | 359.82
TAU1 | 0.00 | 280.29

## et3
Constituent | Amplitude [m] | Phase [deg]
M2 | 0.63 | 167.40
N2 | 0.14 | 137.63
SA | 0.06 | 41.26
S2 | 0.04 | 239.82
K1 | 0.03 | 296.59
NU2 | 0.03 | 137.52
O1 | 0.02 | 221.25
MU2 | 0.02 | 108.60
2N2 | 0.02 | 114.91
SSA | 0.01 | 174.45
S1 | 0.01 | 101.68
H1 | 0.01 | 123.31
T2 | 0.01 | 292.12
L2 | 0.01 | 196.44
P1 | 0.01 | 297.46
H2 | 0.01 | 14.32
MSF | 0.01 | 151.73
Q1 | 0.01 | 206.52
MM | 0.01 | 48.47
MF | 0.01 | 176.96
K2 | 0.01 | 210.71
MSM | 0.01 | 169.45
LDA2 | 0.00 | 153.23
GAM2 | 0.00 | 174.44
M3 | 0.00 | 349.95
SK3 | 0.00 | 99.20
M4 | 0.00 | 206.94
EPS2 | 0.00 | 103.77
R2 | 0.00 | 155.39
J1 | 0.00 | 344.96
ETA2 | 0.00 | 137.08
MSN2 | 0.00 | 68.32
2Q1 | 0.00 | 189.46
MKS2 | 0.00 | 176.28
SIG1 | 0.00 | 188.23
SO3 | 0.00 | 264.41
OQ2 | 0.00 | 139.90
MN4 | 0.00 | 158.65
OO1 | 0.00 | 1.01
SO1 | 0.00 | 71.05
MO3 | 0.00 | 205.65
PSI1 | 0.00 | 162.81
2MS6 | 0.00 | 204.16
MK3 | 0.00 | 287.43
RHO1 | 0.00 | 188.64
2SK5 | 0.00 | 51.30
S4 | 0.00 | 197.02
NO1 | 0.00 | 256.40
CHI1 | 0.00 | 341.34
2SM6 | 0.00 | 291.33
PHI1 | 0.00 | 356.23
THE1 | 0.00 | 346.83
UPS1 | 0.00 | 152.47
PI1 | 0.00 | 57.81
MS4 | 0.00 | 115.45
MSK6 | 0.00 | 316.80
TAU1 | 0.00 | 246.78
2MN6 | 0.00 | 357.56
BET1 | 0.00 | 215.48
ALP1 | 0.00 | 164.40
2MK6 | 0.00 | 226.31
M8 | 0.00 | 38.24
MK4 | 0.00 | 97.94
2MK5 | 0.00 | 119.40
SN4 | 0.00 | 259.81
SK4 | 0.00 | 101.80
3MK7 | 0.00 | 342.85
M6 | 0.00 | 216.50

## et4
Constituent | Amplitude [m] | Phase [deg]
M2 | 0.73 | 230.14
N2 | 0.15 | 206.07
S2 | 0.14 | 278.51
K1 | 0.07 | 9.64
K2 | 0.04 | 272.29
H1 | 0.04 | 248.62
H2 | 0.03 | 27.11
NU2 | 0.03 | 207.08
MKS2 | 0.02 | 277.08
SA | 0.02 | 109.60
P1 | 0.02 | 9.15
2N2 | 0.02 | 196.94
O1 | 0.02 | 350.78
MU2 | 0.02 | 185.58
L2 | 0.01 | 254.17
R2 | 0.01 | 246.93
LDA2 | 0.01 | 244.56
MSM | 0.01 | 53.28
S1 | 0.01 | 149.04
J1 | 0.01 | 17.52
GAM2 | 0.00 | 188.94
OQ2 | 0.00 | 175.31
MF | 0.00 | 197.53
SSA | 0.00 | 353.46
MM | 0.00 | 104.43
T2 | 0.00 | 304.41
PHI1 | 0.00 | 32.64
OO1 | 0.00 | 43.11
SK3 | 0.00 | 162.93
ETA2 | 0.00 | 260.88
PSI1 | 0.00 | 164.02
EPS2 | 0.00 | 169.78
NO1 | 0.00 | 358.42
M3 | 0.00 | 28.62
M4 | 0.00 | 347.97
PI1 | 0.00 | 168.88
MSN2 | 0.00 | 71.10
MSF | 0.00 | 301.06
S4 | 0.00 | 264.34
MS4 | 0.00 | 65.84
UPS1 | 0.00 | 43.20
2MS6 | 0.00 | 170.35
2Q1 | 0.00 | 129.86
TAU1 | 0.00 | 241.29
SIG1 | 0.00 | 139.52
M6 | 0.00 | 122.09
SO3 | 0.00 | 83.12
MK3 | 0.00 | 26.03
ALP1 | 0.00 | 158.02
THE1 | 0.00 | 60.01
MN4 | 0.00 | 235.83
Q1 | 0.00 | 290.87
MO3 | 0.00 | 287.09
SK4 | 0.00 | 231.23
2MK5 | 0.00 | 93.59
BET1 | 0.00 | 300.28
CHI1 | 0.00 | 56.33
2SK5 | 0.00 | 95.36
MSK6 | 0.00 | 115.57
SO1 | 0.00 | 3.52
2MK6 | 0.00 | 176.23
2MN6 | 0.00 | 106.23
M8 | 0.00 | 113.98
2SM6 | 0.00 | 195.54
RHO1 | 0.00 | 341.40
MK4 | 0.00 | 88.07
3MK7 | 0.00 | 196.07
SN4 | 0.00 | 102.16

## et5
Constituent | Amplitude [m] | Phase [deg]
M2 | 0.76 | 110.99
N2 | 0.17 | 88.60
S2 | 0.09 | 110.94
NU2 | 0.03 | 94.55
K2 | 0.03 | 90.49
O1 | 0.03 | 245.48
SA | 0.03 | 93.70
K1 | 0.03 | 270.13
L2 | 0.02 | 95.89
2N2 | 0.02 | 66.89
MU2 | 0.02 | 69.98
M4 | 0.02 | 214.45
M6 | 0.01 | 317.64
H1 | 0.01 | 64.86
SSA | 0.01 | 178.28
GAM2 | 0.01 | 180.02
MN4 | 0.01 | 212.61
MF | 0.01 | 196.39
MSM | 0.01 | 141.62
MSF | 0.01 | 139.55
LDA2 | 0.01 | 85.64
H2 | 0.01 | 330.79
Q1 | 0.01 | 238.06
P1 | 0.01 | 269.61
2MN6 | 0.01 | 289.61
MS4 | 0.01 | 210.39
SK3 | 0.01 | 118.30
MM | 0.01 | 110.01
S1 | 0.00 | 50.06
2MS6 | 0.00 | 317.07
ETA2 | 0.00 | 108.87
S4 | 0.00 | 284.74
SIG1 | 0.00 | 222.92
MSN2 | 0.00 | 302.07
OQ2 | 0.00 | 29.31
SK4 | 0.00 | 237.84
T2 | 0.00 | 224.97
R2 | 0.00 | 106.43
2Q1 | 0.00 | 210.10
EPS2 | 0.00 | 53.82
M8 | 0.00 | 122.83
SN4 | 0.00 | 285.39
MKS2 | 0.00 | 343.77
MK4 | 0.00 | 212.10
NO1 | 0.00 | 259.46
SO3 | 0.00 | 291.87
2MK6 | 0.00 | 296.29
RHO1 | 0.00 | 280.56
SO1 | 0.00 | 72.69
UPS1 | 0.00 | 143.39
2SK5 | 0.00 | 292.88
2MK5 | 0.00 | 77.82
MK3 | 0.00 | 284.94
J1 | 0.00 | 331.47
ALP1 | 0.00 | 189.57
MO3 | 0.00 | 199.56
TAU1 | 0.00 | 249.42
PHI1 | 0.00 | 267.83
M3 | 0.00 | 110.97
2SM6 | 0.00 | 89.03
OO1 | 0.00 | 28.49
THE1 | 0.00 | 325.58
PSI1 | 0.00 | 148.72
CHI1 | 0.00 | 253.11
MSK6 | 0.00 | 2.58
BET1 | 0.00 | 169.31
PI1 | 0.00 | 127.02
3MK7 | 0.00 | 159.79

## et6
Constituent | Amplitude [m] | Phase [deg]
M2 | 0.76 | 110.99
N2 | 0.17 | 88.60
S2 | 0.09 | 110.94
NU2 | 0.03 | 94.55
K2 | 0.03 | 90.49
O1 | 0.03 | 245.48
SA | 0.03 | 93.70
K1 | 0.03 | 270.13
L2 | 0.02 | 95.89
2N2 | 0.02 | 66.89
MU2 | 0.02 | 69.98
M4 | 0.02 | 214.45
M6 | 0.01 | 317.64
H1 | 0.01 | 64.86
SSA | 0.01 | 178.28
GAM2 | 0.01 | 180.02
MN4 | 0.01 | 212.61
MF | 0.01 | 196.39
MSM | 0.01 | 141.62
MSF | 0.01 | 139.55
LDA2 | 0.01 | 85.64
H2 | 0.01 | 330.79
Q1 | 0.01 | 238.06
P1 | 0.01 | 269.61
2MN6 | 0.01 | 289.61
MS4 | 0.01 | 210.39
SK3 | 0.01 | 118.30
MM | 0.01 | 110.01
S1 | 0.00 | 50.06
2MS6 | 0.00 | 317.07
ETA2 | 0.00 | 108.87
S4 | 0.00 | 284.74
SIG1 | 0.00 | 222.92
MSN2 | 0.00 | 302.07
OQ2 | 0.00 | 29.31
SK4 | 0.00 | 237.84
T2 | 0.00 | 224.97
R2 | 0.00 | 106.43
2Q1 | 0.00 | 210.10
EPS2 | 0.00 | 53.82
M8 | 0.00 | 122.83
SN4 | 0.00 | 285.39
MKS2 | 0.00 | 343.77
MK4 | 0.00 | 212.10
NO1 | 0.00 | 259.46
SO3 | 0.00 | 291.87
2MK6 | 0.00 | 296.29
RHO1 | 0.00 | 280.56
SO1 | 0.00 | 72.69
UPS1 | 0.00 | 143.39
2SK5 | 0.00 | 292.88
2MK5 | 0.00 | 77.82
MK3 | 0.00 | 284.94
J1 | 0.00 | 331.47
ALP1 | 0.00 | 189.57
MO3 | 0.00 | 199.56
TAU1 | 0.00 | 249.42
PHI1 | 0.00 | 267.83
M3 | 0.00 | 110.97
2SM6 | 0.00 | 89.03
OO1 | 0.00 | 28.49
THE1 | 0.00 | 325.58
PSI1 | 0.00 | 148.72
CHI1 | 0.00 | 253.11
MSK6 | 0.00 | 2.58
BET1 | 0.00 | 169.31
PI1 | 0.00 | 127.02
3MK7 | 0.00 | 159.79

## et7
Constituent | Amplitude [m] | Phase [deg]
M2 | 0.68 | 195.36
N2 | 0.15 | 167.25
S2 | 0.09 | 261.34
K1 | 0.06 | 353.24
SA | 0.05 | 74.58
NU2 | 0.03 | 173.37
MU2 | 0.02 | 143.45
P1 | 0.02 | 350.57
2N2 | 0.02 | 149.19
K2 | 0.02 | 240.68
SSA | 0.02 | 248.55
O1 | 0.02 | 322.59
L2 | 0.01 | 230.75
S1 | 0.01 | 89.72
H1 | 0.01 | 146.39
T2 | 0.01 | 296.72
GAM2 | 0.01 | 267.55
MF | 0.01 | 185.33
H2 | 0.01 | 58.06
LDA2 | 0.01 | 213.89
J1 | 0.00 | 14.67
MM | 0.00 | 90.37
M3 | 0.00 | 10.59
EPS2 | 0.00 | 142.41
MSM | 0.00 | 168.07
MKS2 | 0.00 | 76.33
SK3 | 0.00 | 128.18
OQ2 | 0.00 | 122.87
ETA2 | 0.00 | 207.07
NO1 | 0.00 | 343.61
Q1 | 0.00 | 272.14
OO1 | 0.00 | 29.05
M4 | 0.00 | 262.48
MSN2 | 0.00 | 131.97
R2 | 0.00 | 199.79
PHI1 | 0.00 | 2.62
MSF | 0.00 | 165.33
MS4 | 0.00 | 39.13
MO3 | 0.00 | 235.69
SO1 | 0.00 | 62.53
2SK5 | 0.00 | 117.20
PI1 | 0.00 | 263.37
SO3 | 0.00 | 305.54
2Q1 | 0.00 | 192.34
M6 | 0.00 | 359.12
SIG1 | 0.00 | 253.75
S4 | 0.00 | 185.04
MN4 | 0.00 | 194.68
CHI1 | 0.00 | 29.08
TAU1 | 0.00 | 328.09
2MS6 | 0.00 | 126.79
THE1 | 0.00 | 5.90
ALP1 | 0.00 | 162.57
2MN6 | 0.00 | 298.73
PSI1 | 0.00 | 105.63
2MK5 | 0.00 | 113.21
RHO1 | 0.00 | 308.45
SK4 | 0.00 | 94.31
MK4 | 0.00 | 71.93
MK3 | 0.00 | 9.94
2MK6 | 0.00 | 161.65
BET1 | 0.00 | 61.06
MSK6 | 0.00 | 255.32
3MK7 | 0.00 | 312.70
2SM6 | 0.00 | 273.38
SN4 | 0.00 | 293.66
UPS1 | 0.00 | 348.22
M8 | 0.00 | 161.41

## et8
Constituent | Amplitude [m] | Phase [deg]
M2 | 0.64 | 145.76
N2 | 0.15 | 116.25
O1 | 0.04 | 233.23
K1 | 0.04 | 273.62
SA | 0.04 | 104.78
NU2 | 0.03 | 120.24
S2 | 0.03 | 172.43
MU2 | 0.02 | 87.98
2N2 | 0.02 | 93.77
K2 | 0.01 | 108.03
MSM | 0.01 | 160.54
P1 | 0.01 | 268.16
Q1 | 0.01 | 215.06
L2 | 0.01 | 181.75
MSF | 0.01 | 176.54
H1 | 0.01 | 106.91
S1 | 0.01 | 81.98
T2 | 0.01 | 279.95
SSA | 0.01 | 11.65
MF | 0.01 | 177.77
H2 | 0.01 | 345.35
MKS2 | 0.01 | 124.85
EPS2 | 0.00 | 64.10
MM | 0.00 | 105.54
GAM2 | 0.00 | 208.46
LDA2 | 0.00 | 143.33
SK3 | 0.00 | 99.74
M3 | 0.00 | 341.37
SIG1 | 0.00 | 202.00
OQ2 | 0.00 | 56.83
ETA2 | 0.00 | 132.04
2Q1 | 0.00 | 204.35
MO3 | 0.00 | 196.08
NO1 | 0.00 | 252.67
SO3 | 0.00 | 263.07
S4 | 0.00 | 226.37
R2 | 0.00 | 118.08
RHO1 | 0.00 | 217.10
2MS6 | 0.00 | 178.27
M4 | 0.00 | 181.76
MS4 | 0.00 | 161.36
MK3 | 0.00 | 277.10
MN4 | 0.00 | 149.39
M6 | 0.00 | 116.49
J1 | 0.00 | 330.11
MSN2 | 0.00 | 349.33
PHI1 | 0.00 | 311.28
2SK5 | 0.00 | 18.15
SK4 | 0.00 | 194.59
CHI1 | 0.00 | 331.35
SO1 | 0.00 | 57.08
MK4 | 0.00 | 104.28
ALP1 | 0.00 | 163.95
2MN6 | 0.00 | 61.43
OO1 | 0.00 | 353.31
2MK5 | 0.00 | 79.85
PSI1 | 0.00 | 231.88
PI1 | 0.00 | 147.36
2MK6 | 0.00 | 161.96
TAU1 | 0.00 | 214.22
SN4 | 0.00 | 133.19
M8 | 0.00 | 22.61
THE1 | 0.00 | 324.70
3MK7 | 0.00 | 175.36
2SM6 | 0.00 | 281.01
UPS1 | 0.00 | 62.43
MSK6 | 0.00 | 350.65
BET1 | 0.00 | 214.32

## et9
Constituent | Amplitude [m] | Phase [deg]
M2 | 0.73 | 230.16
N2 | 0.15 | 205.97
S2 | 0.14 | 278.51
K1 | 0.07 | 9.81
K2 | 0.04 | 269.49
SA | 0.04 | 108.81
H1 | 0.03 | 248.24
H2 | 0.03 | 27.29
NU2 | 0.03 | 208.08
MKS2 | 0.02 | 273.70
P1 | 0.02 | 9.66
MU2 | 0.02 | 186.01
O1 | 0.02 | 348.40
2N2 | 0.02 | 201.77
L2 | 0.01 | 252.89
LDA2 | 0.01 | 252.00
R2 | 0.01 | 238.91
SSA | 0.01 | 312.09
MSM | 0.01 | 60.80
T2 | 0.01 | 307.20
S1 | 0.01 | 137.46
GAM2 | 0.01 | 200.76
J1 | 0.01 | 17.09
MF | 0.00 | 180.89
OQ2 | 0.00 | 175.82
PHI1 | 0.00 | 30.64
SK3 | 0.00 | 166.36
OO1 | 0.00 | 38.63
MM | 0.00 | 102.96
EPS2 | 0.00 | 162.85
PSI1 | 0.00 | 157.77
M3 | 0.00 | 31.20
NO1 | 0.00 | 3.06
ETA2 | 0.00 | 273.79
MSN2 | 0.00 | 69.35
M4 | 0.00 | 349.04
MSF | 0.00 | 349.83
PI1 | 0.00 | 176.68
MS4 | 0.00 | 78.78
S4 | 0.00 | 263.68
2MS6 | 0.00 | 170.29
TAU1 | 0.00 | 257.63
2Q1 | 0.00 | 155.16
BET1 | 0.00 | 308.30
SIG1 | 0.00 | 185.44
Q1 | 0.00 | 288.03
MO3 | 0.00 | 285.91
SO3 | 0.00 | 104.39
M6 | 0.00 | 125.27
UPS1 | 0.00 | 62.87
MN4 | 0.00 | 268.00
ALP1 | 0.00 | 158.05
THE1 | 0.00 | 12.10
SO1 | 0.00 | 29.31
2MK6 | 0.00 | 154.34
MSK6 | 0.00 | 131.60
2SK5 | 0.00 | 141.76
RHO1 | 0.00 | 313.06
2MK5 | 0.00 | 127.20
MK4 | 0.00 | 52.89
SN4 | 0.00 | 43.16
2SM6 | 0.00 | 192.98
M8 | 0.00 | 63.97
3MK7 | 0.00 | 348.95
SK4 | 0.00 | 177.94
CHI1 | 0.00 | 70.66
2MN6 | 0.00 | 33.21
MK3 | 0.00 | 274.71

## et10
Constituent | Amplitude [m] | Phase [deg]
M2 | 0.47 | 207.01
N2 | 0.10 | 176.82
SA | 0.08 | 67.71
S2 | 0.07 | 284.31
K1 | 0.05 | 33.85
NU2 | 0.02 | 176.16
O1 | 0.02 | 39.56
S1 | 0.02 | 93.01
MU2 | 0.02 | 146.59
P1 | 0.02 | 31.50
K2 | 0.01 | 267.14
2N2 | 0.01 | 157.83
SSA | 0.01 | 178.85
L2 | 0.01 | 249.05
GAM2 | 0.01 | 42.11
MM | 0.01 | 13.07
T2 | 0.01 | 297.16
MF | 0.01 | 315.78
H1 | 0.01 | 111.81
H2 | 0.00 | 118.47
MSM | 0.00 | 336.05
M3 | 0.00 | 23.36
J1 | 0.00 | 35.13
NO1 | 0.00 | 51.15
MSF | 0.00 | 128.40
Q1 | 0.00 | 35.12
OQ2 | 0.00 | 150.07
R2 | 0.00 | 139.88
EPS2 | 0.00 | 124.38
ETA2 | 0.00 | 233.91
MSN2 | 0.00 | 100.59
OO1 | 0.00 | 38.92
MKS2 | 0.00 | 308.69
SK3 | 0.00 | 137.82
M4 | 0.00 | 272.65
PSI1 | 0.00 | 281.19
PI1 | 0.00 | 80.66
SO1 | 0.00 | 58.42
THE1 | 0.00 | 69.02
LDA2 | 0.00 | 203.67
PHI1 | 0.00 | 101.42
ALP1 | 0.00 | 145.35
MO3 | 0.00 | 220.74
2Q1 | 0.00 | 292.41
MS4 | 0.00 | 36.20
RHO1 | 0.00 | 6.87
MK3 | 0.00 | 322.79
BET1 | 0.00 | 352.88
TAU1 | 0.00 | 336.88
CHI1 | 0.00 | 57.36
M6 | 0.00 | 332.24
S4 | 0.00 | 219.81
MN4 | 0.00 | 209.27
SO3 | 0.00 | 348.94
UPS1 | 0.00 | 128.62
2MN6 | 0.00 | 253.51
2SK5 | 0.00 | 196.28
SK4 | 0.00 | 84.21
2MS6 | 0.00 | 304.25
2SM6 | 0.00 | 31.00
3MK7 | 0.00 | 129.69
MK4 | 0.00 | 114.61
SN4 | 0.00 | 220.35
2MK6 | 0.00 | 306.72
MSK6 | 0.00 | 305.85
SIG1 | 0.00 | 193.90
2MK5 | 0.00 | 327.67
M8 | 0.00 | 284.67

## et11
Constituent | Amplitude [m] | Phase [deg]
M2 | 0.82 | 136.62
N2 | 0.19 | 108.11
S2 | 0.05 | 151.56
K1 | 0.05 | 272.34
NU2 | 0.03 | 115.83
MU2 | 0.03 | 81.42
O1 | 0.03 | 243.86
2N2 | 0.02 | 83.20
SA | 0.02 | 115.20
K2 | 0.02 | 109.68
SSA | 0.02 | 174.14
P1 | 0.01 | 273.23
L2 | 0.01 | 159.52
GAM2 | 0.01 | 207.91
H1 | 0.01 | 75.98
H2 | 0.01 | 3.90
MM | 0.01 | 81.22
MSM | 0.01 | 150.96
S1 | 0.01 | 55.48
MSF | 0.01 | 140.56
Q1 | 0.01 | 238.33
LDA2 | 0.01 | 141.56
MF | 0.01 | 200.65
T2 | 0.01 | 253.03
SK3 | 0.01 | 95.91
2MS6 | 0.01 | 172.17
EPS2 | 0.01 | 48.14
M6 | 0.00 | 122.86
ETA2 | 0.00 | 117.35
MS4 | 0.00 | 144.50
OQ2 | 0.00 | 56.96
S4 | 0.00 | 231.51
M3 | 0.00 | 324.01
J1 | 0.00 | 295.69
MKS2 | 0.00 | 34.46
SIG1 | 0.00 | 218.61
M4 | 0.00 | 102.47
SK4 | 0.00 | 201.87
MSN2 | 0.00 | 345.32
M8 | 0.00 | 171.95
MO3 | 0.00 | 202.06
SO3 | 0.00 | 254.91
2Q1 | 0.00 | 204.44
MK3 | 0.00 | 269.89
2MN6 | 0.00 | 84.63
R2 | 0.00 | 122.64
RHO1 | 0.00 | 277.10
NO1 | 0.00 | 251.24
MN4 | 0.00 | 149.11
2SK5 | 0.00 | 348.49
2MK6 | 0.00 | 169.54
TAU1 | 0.00 | 218.38
3MK7 | 0.00 | 207.75
OO1 | 0.00 | 311.71
PI1 | 0.00 | 227.30
MK4 | 0.00 | 150.39
PHI1 | 0.00 | 257.53
ALP1 | 0.00 | 162.93
SO1 | 0.00 | 11.07
2MK5 | 0.00 | 355.27
THE1 | 0.00 | 285.56
SN4 | 0.00 | 241.56
UPS1 | 0.00 | 98.33
PSI1 | 0.00 | 279.24
2SM6 | 0.00 | 151.68
BET1 | 0.00 | 19.93
MSK6 | 0.00 | 78.47
CHI1 | 0.00 | 84.11

## et12
Constituent | Amplitude [m] | Phase [deg]
M2 | 0.77 | 206.67
N2 | 0.16 | 179.77
S2 | 0.11 | 265.72
K1 | 0.06 | 350.78
SA | 0.04 | 123.91
NU2 | 0.03 | 184.01
K2 | 0.03 | 244.31
MU2 | 0.02 | 153.40
2N2 | 0.02 | 161.60
P1 | 0.02 | 345.44
L2 | 0.01 | 244.15
O1 | 0.01 | 311.83
T2 | 0.01 | 310.56
MKS2 | 0.01 | 189.58
H1 | 0.01 | 192.07
S1 | 0.01 | 76.43
GAM2 | 0.01 | 260.03
H2 | 0.01 | 29.80
LDA2 | 0.01 | 220.92
M3 | 0.01 | 21.07
J1 | 0.00 | 0.12
MF | 0.00 | 182.70
SK3 | 0.00 | 138.60
EPS2 | 0.00 | 132.87
OQ2 | 0.00 | 129.58
MSM | 0.00 | 123.74
MM | 0.00 | 91.98
ETA2 | 0.00 | 224.25
R2 | 0.00 | 189.28
OO1 | 0.00 | 40.26
MSF | 0.00 | 148.37
NO1 | 0.00 | 336.73
MSN2 | 0.00 | 99.68
PHI1 | 0.00 | 351.81
Q1 | 0.00 | 249.59
M4 | 0.00 | 267.39
M6 | 0.00 | 1.45
MO3 | 0.00 | 239.82
SSA | 0.00 | 280.69
THE1 | 0.00 | 357.85
2MS6 | 0.00 | 153.63
TAU1 | 0.00 | 293.91
S4 | 0.00 | 219.96
MN4 | 0.00 | 190.49
2MN6 | 0.00 | 318.61
SO1 | 0.00 | 49.15
SIG1 | 0.00 | 167.66
2SK5 | 0.00 | 118.93
2Q1 | 0.00 | 181.79
PSI1 | 0.00 | 176.68
2MK5 | 0.00 | 125.25
UPS1 | 0.00 | 13.52
RHO1 | 0.00 | 283.69
SO3 | 0.00 | 350.81
MS4 | 0.00 | 68.32
ALP1 | 0.00 | 104.85
2MK6 | 0.00 | 153.15
SK4 | 0.00 | 162.92
MSK6 | 0.00 | 175.70
CHI1 | 0.00 | 12.90
MK4 | 0.00 | 103.80
MK3 | 0.00 | 154.72
PI1 | 0.00 | 103.78
2SM6 | 0.00 | 251.20
3MK7 | 0.00 | 289.11
BET1 | 0.00 | 201.23
SN4 | 0.00 | 298.25
M8 | 0.00 | 32.54

## et13
Constituent | Amplitude [m] | Phase [deg]
M2 | 0.69 | 210.06
N2 | 0.14 | 185.03
S2 | 0.09 | 276.56
K1 | 0.05 | 359.12
SA | 0.04 | 94.82
NU2 | 0.03 | 192.22
MU2 | 0.02 | 175.20
2N2 | 0.02 | 169.72
K2 | 0.02 | 256.76
L2 | 0.02 | 232.40
M4 | 0.02 | 215.08
P1 | 0.02 | 355.89
O1 | 0.01 | 324.09
GAM2 | 0.01 | 274.93
M6 | 0.01 | 297.71
H2 | 0.01 | 81.25
S1 | 0.01 | 81.66
T2 | 0.01 | 305.19
H1 | 0.01 | 157.60
MN4 | 0.01 | 189.90
SSA | 0.01 | 223.89
LDA2 | 0.01 | 227.17
MF | 0.01 | 179.45
MM | 0.01 | 71.88
2MN6 | 0.01 | 268.23
J1 | 0.00 | 19.86
M3 | 0.00 | 25.38
MS4 | 0.00 | 290.06
EPS2 | 0.00 | 168.03
SK3 | 0.00 | 143.26
OQ2 | 0.00 | 150.96
ETA2 | 0.00 | 238.17
MK3 | 0.00 | 343.99
MO3 | 0.00 | 244.84
2MS6 | 0.00 | 2.78
MSM | 0.00 | 91.33
MKS2 | 0.00 | 104.96
OO1 | 0.00 | 28.20
MSF | 0.00 | 78.32
MSN2 | 0.00 | 109.76
M8 | 0.00 | 217.89
Q1 | 0.00 | 256.61
PSI1 | 0.00 | 214.80
R2 | 0.00 | 267.75
2MK5 | 0.00 | 70.37
SO3 | 0.00 | 336.05
NO1 | 0.00 | 351.72
PHI1 | 0.00 | 5.72
PI1 | 0.00 | 25.25
SN4 | 0.00 | 295.98
THE1 | 0.00 | 340.80
MK4 | 0.00 | 260.37
SIG1 | 0.00 | 230.92
3MK7 | 0.00 | 357.34
2SK5 | 0.00 | 122.59
2MK6 | 0.00 | 337.49
2Q1 | 0.00 | 242.68
SO1 | 0.00 | 37.42
TAU1 | 0.00 | 296.05
S4 | 0.00 | 221.48
CHI1 | 0.00 | 52.37
UPS1 | 0.00 | 77.51
SK4 | 0.00 | 82.66
BET1 | 0.00 | 189.36
RHO1 | 0.00 | 235.55
2SM6 | 0.00 | 327.32
ALP1 | 0.00 | 102.62
MSK6 | 0.00 | 253.54

## et14
Constituent | Amplitude [m] | Phase [deg]
M2 | 1.07 | 296.96
S2 | 0.28 | 331.50
N2 | 0.20 | 284.63
K2 | 0.08 | 320.05
K1 | 0.06 | 15.21
L2 | 0.04 | 299.56
NU2 | 0.04 | 282.25
2N2 | 0.03 | 279.27
MU2 | 0.03 | 314.14
SA | 0.03 | 122.32
T2 | 0.02 | 358.69
P1 | 0.02 | 8.91
LDA2 | 0.02 | 300.72
M4 | 0.02 | 86.15
O1 | 0.01 | 291.95
MSM | 0.01 | 119.90
GAM2 | 0.01 | 354.41
MM | 0.01 | 12.20
M6 | 0.01 | 218.54
MS4 | 0.01 | 126.86
R2 | 0.01 | 283.38
S1 | 0.01 | 130.75
2MS6 | 0.01 | 263.92
EPS2 | 0.01 | 318.64
MSF | 0.01 | 114.18
MKS2 | 0.01 | 314.64
Q1 | 0.01 | 224.80
SK3 | 0.01 | 285.66
MSN2 | 0.01 | 188.32
H1 | 0.01 | 244.04
ETA2 | 0.01 | 306.27
MN4 | 0.01 | 66.50
2MN6 | 0.00 | 203.83
J1 | 0.00 | 32.40
H2 | 0.00 | 106.65
SSA | 0.00 | 170.43
OO1 | 0.00 | 63.77
OQ2 | 0.00 | 234.15
M3 | 0.00 | 19.26
MK4 | 0.00 | 128.99
SO3 | 0.00 | 237.70
NO1 | 0.00 | 348.17
2MK6 | 0.00 | 266.66
2SM6 | 0.00 | 303.68
SK4 | 0.00 | 314.02
2Q1 | 0.00 | 188.96
RHO1 | 0.00 | 208.49
S4 | 0.00 | 48.15
SIG1 | 0.00 | 187.19
PHI1 | 0.00 | 71.11
SN4 | 0.00 | 99.04
2MK5 | 0.00 | 281.09
PI1 | 0.00 | 32.52
MK3 | 0.00 | 238.32
M8 | 0.00 | 184.54
MF | 0.00 | 189.59
THE1 | 0.00 | 83.10
MO3 | 0.00 | 18.46
UPS1 | 0.00 | 61.55
CHI1 | 0.00 | 144.53
MSK6 | 0.00 | 302.55
ALP1 | 0.00 | 176.85
SO1 | 0.00 | 47.60
TAU1 | 0.00 | 57.05
BET1 | 0.00 | 284.50
PSI1 | 0.00 | 1.12
3MK7 | 0.00 | 130.27
2SK5 | 0.00 | 84.89

## et15
Constituent | Amplitude [m] | Phase [deg]
M2 | 0.40 | 208.79
SA | 0.10 | 145.37
N2 | 0.09 | 177.34
S2 | 0.07 | 287.53
K1 | 0.04 | 43.82
SSA | 0.03 | 236.88
H2 | 0.03 | 323.01
O1 | 0.02 | 42.49
H1 | 0.02 | 287.36
NU2 | 0.02 | 182.33
P1 | 0.01 | 31.20
MSM | 0.01 | 58.36
K2 | 0.01 | 265.72
MU2 | 0.01 | 149.26
2N2 | 0.01 | 147.40
MSF | 0.01 | 95.22
L2 | 0.01 | 252.24
T2 | 0.01 | 253.09
GAM2 | 0.01 | 310.54
MF | 0.01 | 288.95
R2 | 0.01 | 191.76
MKS2 | 0.01 | 58.35
MM | 0.01 | 166.68
S1 | 0.01 | 49.21
M4 | 0.00 | 250.33
EPS2 | 0.00 | 132.69
M3 | 0.00 | 23.60
J1 | 0.00 | 37.08
NO1 | 0.00 | 42.36
PSI1 | 0.00 | 152.12
Q1 | 0.00 | 12.55
MK3 | 0.00 | 14.98
PI1 | 0.00 | 12.47
MO3 | 0.00 | 275.11
LDA2 | 0.00 | 263.61
SO1 | 0.00 | 313.30
SK3 | 0.00 | 139.03
THE1 | 0.00 | 80.92
MN4 | 0.00 | 218.58
OQ2 | 0.00 | 227.14
ETA2 | 0.00 | 279.58
SIG1 | 0.00 | 174.42
SO3 | 0.00 | 350.52
OO1 | 0.00 | 69.21
UPS1 | 0.00 | 27.49
PHI1 | 0.00 | 180.66
RHO1 | 0.00 | 34.71
BET1 | 0.00 | 163.42
MS4 | 0.00 | 301.10
TAU1 | 0.00 | 207.65
M6 | 0.00 | 108.12
ALP1 | 0.00 | 200.72
MSN2 | 0.00 | 117.59
SK4 | 0.00 | 55.88
M8 | 0.00 | 22.76
CHI1 | 0.00 | 37.27
2MK5 | 0.00 | 267.68
S4 | 0.00 | 159.52
SN4 | 0.00 | 151.43
MK4 | 0.00 | 247.30
2MN6 | 0.00 | 176.07
2SK5 | 0.00 | 197.11
2MK6 | 0.00 | 45.45
2Q1 | 0.00 | 132.80
MSK6 | 0.00 | 256.99
2MS6 | 0.00 | 245.75
2SM6 | 0.00 | 333.55
3MK7 | 0.00 | 65.49

## et16
Constituent | Amplitude [m] | Phase [deg]
O1 | 0.17 | 201.59
K1 | 0.17 | 215.58
P1 | 0.06 | 215.55
M2 | 0.05 | 6.31
S2 | 0.04 | 309.14
Q1 | 0.04 | 190.41
N2 | 0.03 | 262.72
SA | 0.03 | 100.95
MF | 0.02 | 171.89
MM | 0.02 | 188.28
K2 | 0.01 | 314.37
SK3 | 0.01 | 207.23
MU2 | 0.01 | 236.30
S1 | 0.01 | 143.31
RHO1 | 0.01 | 179.26
NO1 | 0.01 | 208.64
2N2 | 0.01 | 210.16
SIG1 | 0.01 | 183.69
J1 | 0.01 | 219.39
NU2 | 0.01 | 263.84
2Q1 | 0.01 | 181.03
MS4 | 0.01 | 249.22
T2 | 0.01 | 259.96
M4 | 0.01 | 193.20
PHI1 | 0.00 | 292.93
PI1 | 0.00 | 245.15
M3 | 0.00 | 15.31
TAU1 | 0.00 | 173.00
MSM | 0.00 | 239.53
EPS2 | 0.00 | 197.81
MO3 | 0.00 | 18.22
MK3 | 0.00 | 94.02
OO1 | 0.00 | 222.64
PSI1 | 0.00 | 278.20
SSA | 0.00 | 15.03
MSF | 0.00 | 229.86
CHI1 | 0.00 | 190.17
ETA2 | 0.00 | 42.15
MN4 | 0.00 | 149.57
ALP1 | 0.00 | 185.35
THE1 | 0.00 | 236.60
BET1 | 0.00 | 159.49
MK4 | 0.00 | 237.48
L2 | 0.00 | 165.90
SO3 | 0.00 | 62.13
GAM2 | 0.00 | 225.50
MSN2 | 0.00 | 154.08
H1 | 0.00 | 281.97
R2 | 0.00 | 180.91
S4 | 0.00 | 83.04
2MS6 | 0.00 | 118.35
SO1 | 0.00 | 182.92
LDA2 | 0.00 | 222.06
MKS2 | 0.00 | 238.21
M6 | 0.00 | 44.96
OQ2 | 0.00 | 171.14
2MN6 | 0.00 | 357.35
SK4 | 0.00 | 60.93
M8 | 0.00 | 4.58
SN4 | 0.00 | 110.22
2MK6 | 0.00 | 116.17
2SM6 | 0.00 | 170.88
UPS1 | 0.00 | 257.15
H2 | 0.00 | 237.25
2SK5 | 0.00 | 231.53
MSK6 | 0.00 | 202.41
2MK5 | 0.00 | 286.85
3MK7 | 0.00 | 252.14

## et17
Constituent | Amplitude [m] | Phase [deg]
M2 | 0.62 | 350.17
S2 | 0.15 | 14.56
N2 | 0.14 | 336.52
K2 | 0.04 | 3.34
NU2 | 0.03 | 341.68
O1 | 0.03 | 248.04
MU2 | 0.03 | 321.39
K1 | 0.02 | 314.78
H2 | 0.02 | 288.57
2N2 | 0.02 | 316.36
H1 | 0.02 | 235.14
L2 | 0.01 | 355.19
GAM2 | 0.01 | 259.85
SA | 0.01 | 158.85
MSF | 0.01 | 112.65
MF | 0.01 | 180.13
Q1 | 0.01 | 229.63
MSM | 0.01 | 141.68
T2 | 0.01 | 37.40
MKS2 | 0.01 | 4.02
EPS2 | 0.01 | 317.10
P1 | 0.01 | 302.49
SSA | 0.01 | 232.25
LDA2 | 0.00 | 124.49
S1 | 0.00 | 51.97
SK3 | 0.00 | 2.55
SIG1 | 0.00 | 222.68
MM | 0.00 | 26.08
2Q1 | 0.00 | 186.12
M4 | 0.00 | 232.77
PI1 | 0.00 | 337.82
MSN2 | 0.00 | 286.27
NO1 | 0.00 | 279.71
ETA2 | 0.00 | 351.22
M3 | 0.00 | 49.86
SO3 | 0.00 | 259.25
OO1 | 0.00 | 59.34
J1 | 0.00 | 345.09
2MS6 | 0.00 | 158.82
MK3 | 0.00 | 263.02
OQ2 | 0.00 | 170.00
MN4 | 0.00 | 182.78
RHO1 | 0.00 | 268.75
BET1 | 0.00 | 339.17
PSI1 | 0.00 | 310.73
M6 | 0.00 | 68.88
R2 | 0.00 | 83.26
SO1 | 0.00 | 346.41
TAU1 | 0.00 | 68.88
S4 | 0.00 | 178.77
MK4 | 0.00 | 268.69
UPS1 | 0.00 | 112.64
MO3 | 0.00 | 122.71
2MK6 | 0.00 | 171.50
ALP1 | 0.00 | 225.79
PHI1 | 0.00 | 331.48
MS4 | 0.00 | 302.36
SN4 | 0.00 | 1.38
2MK5 | 0.00 | 80.52
CHI1 | 0.00 | 94.16
MSK6 | 0.00 | 248.53
SK4 | 0.00 | 90.02
M8 | 0.00 | 318.22
2MN6 | 0.00 | 31.60
3MK7 | 0.00 | 58.83
2SM6 | 0.00 | 214.52
2SK5 | 0.00 | 300.74
THE1 | 0.00 | 85.19

## et18
Constituent | Amplitude [m] | Phase [deg]
M2 | 0.62 | 175.75
N2 | 0.14 | 146.23
S2 | 0.05 | 252.51
K1 | 0.04 | 336.52
SA | 0.03 | 109.11
NU2 | 0.02 | 153.45
MU2 | 0.02 | 120.48
2N2 | 0.02 | 123.83
P1 | 0.01 | 334.01
SSA | 0.01 | 187.58
O1 | 0.01 | 276.64
S1 | 0.01 | 82.05
H1 | 0.01 | 107.83
L2 | 0.01 | 208.98
T2 | 0.01 | 298.88
K2 | 0.01 | 214.47
GAM2 | 0.01 | 245.01
H2 | 0.01 | 56.98
MSM | 0.01 | 196.63
LDA2 | 0.01 | 196.97
MM | 0.01 | 71.42
MF | 0.00 | 172.92
M3 | 0.00 | 352.93
MSF | 0.00 | 188.31
EPS2 | 0.00 | 100.34
J1 | 0.00 | 1.53
SK3 | 0.00 | 104.21
OQ2 | 0.00 | 99.93
Q1 | 0.00 | 242.81
M4 | 0.00 | 228.79
MKS2 | 0.00 | 93.55
OO1 | 0.00 | 6.56
NO1 | 0.00 | 304.42
R2 | 0.00 | 166.49
PSI1 | 0.00 | 12.01
ETA2 | 0.00 | 204.70
MSN2 | 0.00 | 44.90
MN4 | 0.00 | 161.73
SO3 | 0.00 | 290.66
MO3 | 0.00 | 221.46
SIG1 | 0.00 | 224.11
TAU1 | 0.00 | 301.10
S4 | 0.00 | 177.20
2Q1 | 0.00 | 194.35
THE1 | 0.00 | 317.90
SO1 | 0.00 | 31.12
RHO1 | 0.00 | 269.67
PHI1 | 0.00 | 335.63
PI1 | 0.00 | 291.94
MK3 | 0.00 | 300.24
CHI1 | 0.00 | 301.51
2SK5 | 0.00 | 67.43
2SM6 | 0.00 | 280.31
ALP1 | 0.00 | 147.55
BET1 | 0.00 | 38.88
M6 | 0.00 | 303.93
UPS1 | 0.00 | 149.08
MK4 | 0.00 | 53.30
2MK6 | 0.00 | 283.83
2MK5 | 0.00 | 141.92
SN4 | 0.00 | 190.78
MSK6 | 0.00 | 312.49
2MN6 | 0.00 | 353.62
MS4 | 0.00 | 113.70
M8 | 0.00 | 66.96
3MK7 | 0.00 | 55.85
2MS6 | 0.00 | 318.00
SK4 | 0.00 | 122.47

## et19
Constituent | Amplitude [m] | Phase [deg]
M2 | 0.61 | 159.77
N2 | 0.14 | 129.98
SA | 0.04 | 51.73
O1 | 0.03 | 218.79
K1 | 0.03 | 280.16
S2 | 0.03 | 224.54
SSA | 0.02 | 184.77
NU2 | 0.02 | 131.21
MU2 | 0.02 | 100.77
2N2 | 0.02 | 105.60
MSM | 0.01 | 166.61
H1 | 0.01 | 112.53
P1 | 0.01 | 274.68
H2 | 0.01 | 16.41
L2 | 0.01 | 198.93
Q1 | 0.01 | 205.12
K2 | 0.01 | 140.27
GAM2 | 0.01 | 244.93
T2 | 0.01 | 296.76
MM | 0.01 | 51.78
MSF | 0.01 | 132.76
LDA2 | 0.01 | 154.32
MF | 0.01 | 181.46
S1 | 0.01 | 73.83
M3 | 0.00 | 348.79
SK3 | 0.00 | 97.95
EPS2 | 0.00 | 79.50
ETA2 | 0.00 | 152.82
MKS2 | 0.00 | 109.31
OQ2 | 0.00 | 86.36
SO3 | 0.00 | 269.83
R2 | 0.00 | 162.18
M4 | 0.00 | 202.13
J1 | 0.00 | 332.75
MO3 | 0.00 | 199.78
SIG1 | 0.00 | 188.99
PSI1 | 0.00 | 130.95
MSN2 | 0.00 | 49.17
S4 | 0.00 | 210.08
MN4 | 0.00 | 138.23
2Q1 | 0.00 | 192.66
2SK5 | 0.00 | 39.99
OO1 | 0.00 | 348.24
RHO1 | 0.00 | 187.26
NO1 | 0.00 | 262.77
MS4 | 0.00 | 186.24
MK3 | 0.00 | 273.73
PHI1 | 0.00 | 290.34
BET1 | 0.00 | 204.77
SN4 | 0.00 | 136.08
UPS1 | 0.00 | 144.02
2MK6 | 0.00 | 180.62
SO1 | 0.00 | 86.50
PI1 | 0.00 | 162.59
THE1 | 0.00 | 343.82
ALP1 | 0.00 | 129.14
2MS6 | 0.00 | 202.29
2MK5 | 0.00 | 63.19
2SM6 | 0.00 | 267.83
3MK7 | 0.00 | 251.91
2MN6 | 0.00 | 234.20
TAU1 | 0.00 | 289.13
M8 | 0.00 | 109.69
SK4 | 0.00 | 140.75
MSK6 | 0.00 | 281.46
CHI1 | 0.00 | 95.43
MK4 | 0.00 | 90.77
M6 | 0.00 | 191.77

## et20
Constituent | Amplitude [m] | Phase [deg]
M2 | 0.43 | 148.52
N2 | 0.10 | 118.17
SA | 0.03 | 113.33
O1 | 0.02 | 178.26
NU2 | 0.02 | 120.80
S2 | 0.02 | 225.50
K1 | 0.02 | 245.07
MU2 | 0.01 | 91.66
SSA | 0.01 | 193.93
MF | 0.01 | 220.76
2N2 | 0.01 | 94.45
H1 | 0.01 | 124.52
H2 | 0.01 | 343.74
MKS2 | 0.01 | 173.95
GAM2 | 0.01 | 168.83
MSM | 0.01 | 182.94
L2 | 0.01 | 162.65
MSF | 0.01 | 152.38
P1 | 0.01 | 247.85
MM | 0.00 | 62.16
T2 | 0.00 | 283.54
K2 | 0.00 | 121.71
Q1 | 0.00 | 180.98
EPS2 | 0.00 | 66.26
LDA2 | 0.00 | 127.28
MO3 | 0.00 | 138.87
S1 | 0.00 | 27.25
MK3 | 0.00 | 138.55
M4 | 0.00 | 86.11
OQ2 | 0.00 | 75.13
SO1 | 0.00 | 64.88
SK3 | 0.00 | 119.74
J1 | 0.00 | 20.98
TAU1 | 0.00 | 308.72
ETA2 | 0.00 | 152.07
MSN2 | 0.00 | 340.69
SIG1 | 0.00 | 227.14
NO1 | 0.00 | 279.43
M3 | 0.00 | 312.37
PSI1 | 0.00 | 126.99
R2 | 0.00 | 142.55
MN4 | 0.00 | 45.96
PHI1 | 0.00 | 310.48
BET1 | 0.00 | 153.31
SO3 | 0.00 | 171.30
OO1 | 0.00 | 333.81
ALP1 | 0.00 | 215.38
MK4 | 0.00 | 118.79
S4 | 0.00 | 111.97
2MK5 | 0.00 | 118.65
THE1 | 0.00 | 277.89
2MS6 | 0.00 | 325.86
MS4 | 0.00 | 145.18
2MK6 | 0.00 | 48.57
M8 | 0.00 | 117.63
2SK5 | 0.00 | 1.31
2Q1 | 0.00 | 199.87
SN4 | 0.00 | 121.61
SK4 | 0.00 | 10.94
UPS1 | 0.00 | 169.72
2MN6 | 0.00 | 336.07
2SM6 | 0.00 | 149.31
CHI1 | 0.00 | 312.26
RHO1 | 0.00 | 175.38
PI1 | 0.00 | 334.73
M6 | 0.00 | 287.22
3MK7 | 0.00 | 259.65
MSK6 | 0.00 | 350.74

## et21
Constituent | Amplitude [m] | Phase [deg]
M2 | 1.04 | 319.02
S2 | 0.27 | 346.05
N2 | 0.22 | 305.62
K2 | 0.07 | 332.49
SA | 0.05 | 60.68
NU2 | 0.04 | 308.65
MU2 | 0.04 | 291.77
2N2 | 0.03 | 290.13
O1 | 0.03 | 242.08
SSA | 0.02 | 230.23
L2 | 0.02 | 321.51
S1 | 0.02 | 128.80
K1 | 0.02 | 355.35
T2 | 0.02 | 11.21
MSM | 0.02 | 138.22
LDA2 | 0.01 | 316.70
MKS2 | 0.01 | 342.12
Q1 | 0.01 | 216.00
MM | 0.01 | 356.61
H1 | 0.01 | 221.25
2MS6 | 0.01 | 129.67
ETA2 | 0.01 | 328.32
P1 | 0.01 | 1.77
EPS2 | 0.01 | 283.66
H2 | 0.01 | 243.15
M6 | 0.01 | 42.40
MF | 0.01 | 178.23
GAM2 | 0.01 | 335.19
SIG1 | 0.01 | 172.02
SK3 | 0.00 | 311.11
SO3 | 0.00 | 289.26
MK3 | 0.00 | 293.31
MSN2 | 0.00 | 199.64
OQ2 | 0.00 | 242.95
M4 | 0.00 | 101.15
R2 | 0.00 | 301.63
MS4 | 0.00 | 153.59
2Q1 | 0.00 | 171.98
RHO1 | 0.00 | 252.71
MSK6 | 0.00 | 206.87
MSF | 0.00 | 79.38
J1 | 0.00 | 16.63
TAU1 | 0.00 | 340.66
M3 | 0.00 | 6.62
NO1 | 0.00 | 275.19
PHI1 | 0.00 | 4.51
OO1 | 0.00 | 51.24
MO3 | 0.00 | 22.10
3MK7 | 0.00 | 311.37
2MK6 | 0.00 | 130.01
MN4 | 0.00 | 49.92
2MN6 | 0.00 | 14.43
ALP1 | 0.00 | 2.94
PSI1 | 0.00 | 323.80
2SM6 | 0.00 | 172.78
PI1 | 0.00 | 309.89
CHI1 | 0.00 | 13.17
SO1 | 0.00 | 91.20
BET1 | 0.00 | 166.43
THE1 | 0.00 | 96.91
SN4 | 0.00 | 114.00
UPS1 | 0.00 | 59.49
M8 | 0.00 | 47.07
2SK5 | 0.00 | 26.75
2MK5 | 0.00 | 239.38
SK4 | 0.00 | 313.75
MK4 | 0.00 | 318.01
S4 | 0.00 | 165.79

## et22
Constituent | Amplitude [m] | Phase [deg]
M2 | 0.64 | 145.76
N2 | 0.15 | 116.25
O1 | 0.04 | 233.23
K1 | 0.04 | 273.62
SA | 0.04 | 104.87
NU2 | 0.03 | 120.24
S2 | 0.03 | 172.43
MU2 | 0.02 | 87.98
2N2 | 0.02 | 93.77
K2 | 0.01 | 108.03
MSM | 0.01 | 160.55
P1 | 0.01 | 268.16
Q1 | 0.01 | 215.06
L2 | 0.01 | 181.75
MSF | 0.01 | 176.53
H1 | 0.01 | 106.91
S1 | 0.01 | 81.98
T2 | 0.01 | 279.95
SSA | 0.01 | 11.71
MF | 0.01 | 177.76
H2 | 0.01 | 345.35
MKS2 | 0.01 | 124.85
EPS2 | 0.00 | 64.10
MM | 0.00 | 105.57
GAM2 | 0.00 | 208.46
LDA2 | 0.00 | 143.33
SK3 | 0.00 | 99.74
M3 | 0.00 | 341.37
SIG1 | 0.00 | 202.00
OQ2 | 0.00 | 56.83
ETA2 | 0.00 | 132.04
2Q1 | 0.00 | 204.35
MO3 | 0.00 | 196.08
NO1 | 0.00 | 252.67
SO3 | 0.00 | 263.07
S4 | 0.00 | 226.37
R2 | 0.00 | 118.08
RHO1 | 0.00 | 217.09
2MS6 | 0.00 | 178.27
M4 | 0.00 | 181.76
MS4 | 0.00 | 161.36
MK3 | 0.00 | 277.10
MN4 | 0.00 | 149.39
M6 | 0.00 | 116.49
J1 | 0.00 | 330.11
MSN2 | 0.00 | 349.33
PHI1 | 0.00 | 311.28
2SK5 | 0.00 | 18.15
SK4 | 0.00 | 194.59
CHI1 | 0.00 | 331.35
SO1 | 0.00 | 57.07
MK4 | 0.00 | 104.28
ALP1 | 0.00 | 163.93
2MN6 | 0.00 | 61.43
OO1 | 0.00 | 353.31
2MK5 | 0.00 | 79.85
PSI1 | 0.00 | 231.88
PI1 | 0.00 | 147.38
2MK6 | 0.00 | 161.96
TAU1 | 0.00 | 214.21
SN4 | 0.00 | 133.19
M8 | 0.00 | 22.61
THE1 | 0.00 | 324.70
3MK7 | 0.00 | 175.35
2SM6 | 0.00 | 281.02
UPS1 | 0.00 | 62.51
MSK6 | 0.00 | 350.65
BET1 | 0.00 | 214.29

## et23
Constituent | Amplitude [m] | Phase [deg]
M2 | 0.64 | 145.76
N2 | 0.15 | 116.24
O1 | 0.04 | 233.28
K1 | 0.04 | 273.67
SA | 0.04 | 104.81
NU2 | 0.03 | 120.16
S2 | 0.03 | 172.64
MU2 | 0.02 | 87.77
2N2 | 0.02 | 93.58
K2 | 0.01 | 107.56
MSM | 0.01 | 160.51
P1 | 0.01 | 268.62
Q1 | 0.01 | 215.03
L2 | 0.01 | 181.12
H1 | 0.01 | 107.61
MSF | 0.01 | 176.70
S1 | 0.01 | 80.96
T2 | 0.01 | 280.66
SSA | 0.01 | 12.49
MF | 0.01 | 176.97
H2 | 0.01 | 344.38
MKS2 | 0.01 | 123.86
EPS2 | 0.00 | 62.88
MM | 0.00 | 104.59
LDA2 | 0.00 | 142.62
GAM2 | 0.00 | 207.31
SK3 | 0.00 | 100.74
M3 | 0.00 | 340.28
OQ2 | 0.00 | 55.45
SIG1 | 0.00 | 201.22
ETA2 | 0.00 | 130.52
2Q1 | 0.00 | 203.71
MO3 | 0.00 | 197.75
NO1 | 0.00 | 253.92
SO3 | 0.00 | 263.94
R2 | 0.00 | 116.20
S4 | 0.00 | 226.15
RHO1 | 0.00 | 216.77
2MS6 | 0.00 | 179.21
M4 | 0.00 | 182.17
MK3 | 0.00 | 274.54
MS4 | 0.00 | 161.76
J1 | 0.00 | 327.62
MN4 | 0.00 | 150.22
M6 | 0.00 | 117.23
MSN2 | 0.00 | 345.22
PHI1 | 0.00 | 315.52
CHI1 | 0.00 | 329.07
2SK5 | 0.00 | 17.65
SK4 | 0.00 | 195.33
SO1 | 0.00 | 53.55
MK4 | 0.00 | 103.90
OO1 | 0.00 | 353.32
ALP1 | 0.00 | 156.77
2MN6 | 0.00 | 60.17
PSI1 | 0.00 | 234.23
PI1 | 0.00 | 135.01
2MK5 | 0.00 | 80.00
2MK6 | 0.00 | 162.09
TAU1 | 0.00 | 228.55
SN4 | 0.00 | 136.32
M8 | 0.00 | 20.74
THE1 | 0.00 | 310.38
3MK7 | 0.00 | 174.62
2SM6 | 0.00 | 270.98
UPS1 | 0.00 | 33.57
BET1 | 0.00 | 206.02
MSK6 | 0.00 | 342.27